## SPEC
X軸
	減速機齒輪比	80
	減速機行程	360	deg
	馬達每轉行程	4.50	deg/rev.
	馬達分割數	131072	pulse / rev.
	驅動器電子齒輪比	1

Y軸
	減速機齒輪比	100
	減速機行程	360	deg
	馬達每轉行程	3.60	deg/rev.
	馬達分割數	131072	pulse / rev.
	驅動器電子齒輪比	1

Z軸
	減速機齒輪比	80
	減速機行程	360	deg
	馬達每轉行程	4.50	deg/rev.
	馬達分割數	131072	pulse / rev.
	驅動器電子齒輪比	1

A軸
	減速機齒輪比	81
	減速機行程	360	deg
	馬達每轉行程	4.44	deg/rev.
	馬達分割數	131072	pulse / rev.
	驅動器電子齒輪比	1

B軸
	減速機齒輪比	80
	減速機行程	360	deg
	馬達每轉行程	4.50	deg/rev.
	馬達分割數	131072	pulse / rev.
	驅動器電子齒輪比	1

C軸
	減速機齒輪比	50
	減速機行程	360	deg
	馬達每轉行程	7.20	deg/rev.
	馬達分割數	131072	pulse / rev.
	驅動器電子齒輪比	1

## Sheet3
	JOINT_0/X	JOINT_1/Y	JOINT_2/Z	JOINT_3/A	JOINT_4/B	JOINT_5/C
max rpm	2850.00	2850.00	2850.00	2850.00	2850.00	2850.00
max pulse per sec	6225920.00	6225920.00	6225920.00	6225920.00	6225920.00	6225920.00
PULSE_PER_REV (phase)	131072.00	131072.00	131072.00	131072.00	131072.00	131072.00
gear ratio	80.00	100.00	80.00	81.00	80.00	50.00
unit per rev	360.00	360.00	360.00	360.00	360.00	360.00

INPUT_SCALE	29127.11	36408.89	29127.11	29491.20	29127.11	18204.44
MAX_VELOCITY	213.75	171.00	213.75	211.11	213.75	342.00
MAX_ACCEL	1068.75	855.00	1068.75	1055.56	1068.75	1710.00
MAX_JERK	7481.25	5985.00	7481.25	7388.89	7481.25	11970.00

J3(1/2)	-2657696	-20.1669540405
	-14373

J2(1/2)	-6701800	-39.5031509399
	-1524043

J1(1/4)	-3737263	25.1759109497
	-7037120

J0(1/4)	2644148	-20.4786071777
	5328320

## hal設定
	說明
genserkins.A-0
genserkins.A-1
genserkins.A-2
genserkins.A-3
genserkins.A-4
genserkins.A-5

genserkins.ALPHA-0
genserkins.ALPHA-1
genserkins.ALPHA-2
genserkins.ALPHA-3
genserkins.ALPHA-4
genserkins.ALPHA-5

genserkins.D-0
genserkins.D-1
genserkins.D-2
genserkins.D-3
genserkins.D-4
genserkins.D-5