## AMS_MECH_SPEC
及仁科技鑽孔攻牙實驗平台
分類	項目	數值	單位
	X軸長	1200	mm
	Y軸長 (雙Y)	75	mm
	Z軸長	300	mm

HOME-SENSOR 座標	X	0	mm
	Y	0	mm
	Z	0	mm

X軸
	減速機齒輪比	7
	小齒輪齒數	18
	齒排 PITCH	6.67	mm
	小齒輪每轉行程	120	mm/rev.
	馬達每轉行程	17.14286	mm/rev.
	馬達分割數	85714.285714286	pulse / rev.
	正極限	極限開關	mm
	負極限	極限開關	mm
	驅動器電子齒輪比	1
Y軸
	減速機齒輪比	7
	小齒輪齒數	18
	齒排 PITCH	6.67	mm
	齒輪每轉行程	120	mm/rev.
	馬達分割數	131072	pulse / rev.
	正極限	極限開關	mm
	負極限	極限開關	mm
	驅動器電子齒輪比	1
Z軸 (升降部)
	無減速機	1
	馬達每轉行程	2	mm/rev.
	馬達分割數	10000	pulse / rev.
	Z軸正極限(最高點)	極限開關	mm
	Z軸負極限	極限開關	mm
	有無剎車	有
	驅動器電子齒輪比	1
主軸
	減速機	1		1.0 = 30(spindle):30(motor), GT-3
	主軸每轉行程	1	rev	1.5 = 30(spindle):20(motor), GT-5
	馬達分割數	10000	pulse / rev.
	主軸正極限	無	mm
	主軸負極限	無	mm
	有無剎車	無
	驅動器電子齒輪比	1

## GANTRY.ini
	JOINT_0 (X)	JOINT_1 (Y)	JOINT_2 (YY)	JOINT_3 (Z)	JOINT_4 (A)	Pulse_limit
max pulse per sec (3000rpm)	4285714.29	6553600	6553600	500000	500000	12500000
pulse per rev	85,714.29	131,072.00	131,072.00	10,000.00	10,000.00	step_len (ns)
gear ratio	7.00	7.00	7.00	1.00	1.00	80.00
unit per rev	120.00	18.00	18.00	2.00	1.00
	(mm/sec)	(mm/sec)	(mm/sec)	(mm/sec)	(mm/sec)
INPUT_SCALE (pulse/unit)	5000.00000	50972.44444	50972.44444	5000.00000	10000.00000
MAX_VELOCITY (unit/sec)	857.14	128.57	128.57	100	50
MAX_VELOCITY (unit/min)	51428.57	7714.29	7714.29	6000	3000
機構速度上限	100	100	100	200	200
MAX_ACCEL	3000	450	450	350	175
MAX_JERK	15000	2250	2250	1750	875
max_pulse/bp	2808.69	4294.97	4294.97	327.68	327.68

HOMING_VEL	10	10	10	10	10
HOMING_PPS	50000	509724.44	509724.44	50000	100000
HOMING_T(ns)	20000	1961.84	1961.84	20000	10000
SPI_DIO 更新週期條件：HOMING_T > 2*SPI_DIO_T
SPI_DIO_T(ns)	11200	11200	11200	11200	11200
SPI_SCK_DIV	3	3	3	3	3
SPI_SCK_F (MHz)	3.13	3.13	3.13	3.13	3.13

RISC PARAM
MO	2808.69	4294.97	4294.97	327.68	327.68

	MIN_LIMIT	HOME_OFFSET	MAX_LIMIT	MAX_LIMIT	MAX_LIMIT	DIMENTION
JOINT_0 original	-114.174	10.000	29.480	29.480	29.480		+/- 極限座標 after power up, HOME-to-SWITCH offset
JOINT_0 w/o offset	-113.000	-103.000	28.000	28.000	28.000		稍縮減 +/- 極限的範圍，並設定HOME所在位置的座標
JOINT_0 w/ offset	-10.000	-11.327	131.000	0.000	Err:509	141	HOME點座標為 0 時的 HOME_OFFSET 數值

JOINT_1 original	-52.066	10.000	117.669	117.669	117.669		+/- 極限座標 after power up, HOME-to-SWITCH offset
JOINT_1 w/o offset	-51.000	-41.000	116.000	116.000	116.000		稍縮減 +/- 極限的範圍，並設定HOME所在位置的座標
JOINT_1 w/ offset	-10.000	-11.368	157.000	0.000	Err:509	167	HOME點座標為 0 時的 HOME_OFFSET 數值

JOINT_2 original	-94.249	10.000	5.832	5.832	5.832		+/- 極限座標 after power up, HOME-to-SWITCH offset
JOINT_2 w/o offset	-93.000	-6.000	4.000	4.000	4.000		稍縮減 +/- 極限的範圍，並設定HOME所在位置的座標
JOINT_2 w/ offset	-87.000	11.541	10.000	0.000	Err:509	97	HOME點座標為 0 時的 HOME_OFFSET 數值

	Z-	HOME	Z+	Z+	Z+
	-100.530	0.000	0.350	0.350	0.350		HOME_OFFSET 設為0時的 +/- 極限座標
	-100.000	-50.000	0.000	0.000	0.000		稍縮減 +/- 極限的範圍，計算中點座標
	-50.000	50.000	50.000	0.000	Err:509	100	中點座標為 0 時的 HOME_OFFSET 數值
		HOME_OFFSET