## MECH
Nikola's Tripod
分類	項目	數值	單位
	X軸長	1200	mm
	Y軸長 (雙Y)	75	mm

HOME-SENSOR 座標	X	0	mm
	Y	0	mm

X軸
	減速機齒輪比	10
	馬達每轉行程	36.00	degree/rev.
	馬達分割數	131072.00	pulse / rev.
	正極限	極限開關	mm
	負極限	極限開關	mm
	驅動器電子齒輪比	1
Y軸
	減速機齒輪比	10
	鏈輪齒輪比	1
	滾軸直徑	50.8	mm
	馬達每轉行程	15.9592906802	mm/rev.
	馬達分割數	10000	pulse / rev.
	正極限	極限開關	mm
	負極限	極限開關	mm
	驅動器電子齒輪比	1

步進馬達
	減速機齒輪比	1
	馬達每轉行程	360.00	degree/rev.
	馬達分割數	25600.00	pulse / rev.

## ini
	JOINT_0 (X)	JOINT_3 (A)
max pulse/sec	6553600	85333.33
motor pulse/rev	131072	25600
unit/rev	36	360
	(unit/sec)	(unit/sec)
INPUT_SCALE (pulse/unit)	3640.88889	71.11111
MAX_VELOCITY (unit/sec)	1800	1200.00
機構速度上限 (依現場調機設定)
MAX_ACCEL	6300	4200.00
MAX_JERK	31500	21000.00
max_pulse/bp	4294.967296	55.92

HOMING_VEL	10	10
HOMING_PPS	36408.8888888889	711.1111111111
HOMING_T(ns)	27465.8203125	1406250
SPI_DIO 更新週期條件：HOMING_T > 2*SPI_DIO_T
SPI_DIO_T(ns)	11200
SPI_SCK_DIV	3
SPI_SCK_F (MHz)	3.125

RISC PARAM
MO	4294.967296

	MIN_LIMIT
JOINT_0 original	-114.174	+/- 極限座標 after power up, HOME-to-SWITCH offset
JOINT_0 w/o offset	-113.000	稍縮減 +/- 極限的範圍，並設定HOME所在位置的座標
JOINT_0 w/ offset	#REF!	HOME點座標為 0 時的 HOME_OFFSET 數值

JOINT_1 original	-52.066	+/- 極限座標 after power up, HOME-to-SWITCH offset
JOINT_1 w/o offset	-51.000	稍縮減 +/- 極限的範圍，並設定HOME所在位置的座標
JOINT_1 w/ offset	#REF!	HOME點座標為 0 時的 HOME_OFFSET 數值

JOINT_2 original	-94.249	+/- 極限座標 after power up, HOME-to-SWITCH offset
JOINT_2 w/o offset	-93.000	稍縮減 +/- 極限的範圍，並設定HOME所在位置的座標
JOINT_2 w/ offset	#REF!	HOME點座標為 0 時的 HOME_OFFSET 數值

	Z-
	-100.530	HOME_OFFSET 設為0時的 +/- 極限座標
	-100.000	稍縮減 +/- 極限的範圍，計算中點座標
	#REF!	中點座標為 0 時的 HOME_OFFSET 數值